## Sheet1
|  | 相对符号地址 | 对应的绝对地址
|  | S0-S4095 | 57344-61439
|  | D0-D7999 | 0-7999
Modbus-TCP 通讯信息
通讯地址：192.168.1.88 端口：502
序号 | 分类 | 名称 | 符号标识 | 符号地址 | 绝对地址 | 变量类型 | 读写类型 | 注释
1 | 系统状态 | Manual | S | 10 | 57354 | bool | 读 | 设备处于手动状态
2 |  | Auto | S | 11 | 57355 | bool | 读 | 设备处于自动状态
3 |  | Alarm | S | 12 | 57356 | bool | 读 | 设备有报错导致停止
|  | Auto_Start | S | 150 | 57494 | bool | 读/写 | 启动，功能和启动按钮相同
|  | System_stop | S | 151 | 57495 | bool | 读/写 | 停止，功能和停止按钮相同
|  | System_Rest | S | 152 | 57496 | bool | 读/写 | 复位，功能和复位按钮相同
4 | 手动控制 | Axis_Enbled | S | 100 | 57444 | bool | 读 | 轴处于启用状态
5 |  | Axis_Moving | S | 104 | 57448 | bool | 读 | 轴处于运动中
6 |  | Axis_positionMaxLimit | S | 106 | 57450 | bool | 读 | 轴由于处于或超过最大位置导致停机
8 |  | Axis_positionMinLimit | S | 107 | 57451 | bool | 读 | 轴由于处于或超过最小位置导致停机
9 |  | Axis_errorNumber | D | 100 | 100 | INT(short) | 读 | 轴报错代码
10 |  | Axis_speed | D | 103 | 102 | Real(float) | 读 | 轴当前速度
11 |  | Axis_postion | D | 106 | 106 | Real(float) | 读 | 轴当前位置
15 |  | Axis_torque | D | 110 | 110 | Real(float) | 读 | 轴当前转矩
16 |  | Axis_jogForward | S | 110 | 57454 | BOOL | 读/写 | 点动正转
17 |  | Axis_jogBackward | S | 111 | 57455 | BOOL | 读/写 | 点动反转
18 |  | Axis_AbsStart | S | 112 | 57456 | BOOL | 读/写 | 轴绝对运行（以指定速度运行至指定位置）
19 |  | Axis_RelStart | S | 113 | 57457 | BOOL | 读/写 | 轴相对运行（以指定速度在当前位置进行运算移动，输入位置参数位正则加，输入位置参数为负则减）
20 |  | Axis_Enbled | S | 115 | 57459 | BOOL | 读/写 | 启用该轴
21 |  | Axis_Stop | S | 114 | 57458 | BOOL | 读/写 | 停止运行该轴
22 |  | Axis_SetSpeed | D | 118 | 118 | Real(float) | 读/写 | 设置轴的运行速度
23 |  | Axis_SetPostion | D | 114 | 114 | Real(float) | 读/写 | 设置轴的目标位置
24 | 自动模式 | Set_AutoActionPostion | D | 300 | 300 | INT(short) | 读/写 | 设置间隔运行的角度（0-360），需要设定的*100=写入值，由于int值类型限制实际允许最大设置值为327.67°
25 |  | Set_AutoActionVelocity | D | 304 | 304 | INT(short) | 读/写 | 设置间隔运行的速度（0-30°/s）需要设定的*100=写入值
26 |  | Set_ModelNumber | D | 320 | 320 | INT(short) | 读/写 | 设置模式参数，0：间隔运行+延时；1：间隔延时+外部信号触发；2：自动运行+自动触发拍照
27 |  | Set_Model_0_DelayTimes | D | 316 | 316 | INT(short) | 读/写 | 设置模式0的延时时间，单位：s
28 |  | Set_Model_1_Action | S | 402 | 57746 | BOOL | 读/写 | 设置模式1的触发输入
29 |  | Set_AutoAction | S | 401 | 57745 | BOOL | 读/写 | 设置自动运行输入
30 |  | Set_Enble_SetValue | S | 400 | 57744 | BOOL | 读/写 | 确认值参数写入（写入间隔角度、运行速度、模式0的延时时间），同时写入三个参数
31 |  | Get_AutoActionPostion | D | 308 | 308 | INT(short) | 读 | 读取当前设置的间隔角度
32 |  | Get_AutoActionVelocity | D | 312 | 312 | INT(short) | 读 | 读取当前的运行速度
|  | Move_Done | S | 403 | 57747 | Bool | 读 | 分段内单次移动完成
33 | 测试模式 | Radar_AlarmByPass | S | 305 | 57649 | BOOL | 读/写 | 屏蔽由雷达触发导致的报警
34 |  | Break_open | S | 300 | 57644 | BOOL | 读/写 | 强制解除转动机构的刹车
注意事项： 1.系统状态中的三个状态为只读变量，不允许写入，仅作为状态展示。 2.手动控制中的变量仅在手动模式下生效（停止信号除外，停止信号全局生效），且在手动模式下运行需要满足相应条件： 1）轴处于启用状态 2）轴不处于正限位或负限位中 3）速度值不为0 4）运行方式不为零（相对运行和绝对运行只检测上升沿信号，点动正和点动反置1则连续运行，置0则停止） 5）无停止信号 手动运行流程： 点动：启用轴（写入1）->>写入运行速度->>写入正转/反转（写入1）-->>轴运行-->写入正转或反转指令（写为0）-->>轴停止运行-->>启用轴（写为0）-->轴被禁用 模式运行： 绝对运行：启用轴（写入1）->>写入运行速度->>写入运行位置（写入50）-->>写入绝对运行（写入1）-->>写入绝对运行（写为0）-->>轴运行（运行至50°位置自动停止）-->轴停止运行-->>启用轴（写为0）-->轴被禁用 绝对运行：启用轴（写入1）->>写入运行速度->>写入运行位置（写入50）-->>写入相对运行（写入1）-->>写入相对运行（写为0）-->>轴运行（运行至当前位置+50°后自动停止）-->轴停止运行-->>启用轴（写为0）-->轴被禁用 在所有模式下运动均可被停止信号或启用轴信号打断。 3.数据结构中，Real是采用IEE 754标准进行存储的，即高低字节数据互换，Real读取和写入时需要特别注意！！！(详见：https://zhuanlan.zhihu.com/p/685673574) 4.各个数据类型的长度： bool --->1bit int---->16bit--->2byte--->1word dint---->32bit--->4byte--->2word real ---->32bit---->4byte--->2word